## １．行為区域の概要
１．行為区域の概要
（※位置及び行為前後の土地利用区分のわかる平面図を添付すること）
行為区域位置 |  |  | ○○市○○区○○町
行為面積 |  |  | 0
行為前後の土地利用区分
| 区分 |  | 土地利用の形態の細区分 | 流出係数 | 行為前面積 （ha） | 行為後面積 （ha）
| 宅地等に該当する土地 | 第１号関連 | 宅地 | 0.9 | 0.03 | 0.12
|  |  | 池沼 | 1
|  |  | 水路 | 1
|  |  | ため池 | 1
|  |  | 道路(法面を有しないもの） | 0.9 | 0.01 | 0.01
道路（法面を有するもの）
|  |  | 鉄道線路（法面を有しないもの） | 0.9
鉄道線路（法面を有するもの）
|  |  | 飛行場（法面を有しないもの） | 0.9
飛行場（法面を有するもの）
| 宅地等以外の土地 | 第２号 関 連 | 不浸透性材料により舗装された土地 （法面を除く） | 0.95 |  | 0.085
|  |  | 不浸透性材料により覆われた法面 | 1
|  | 第３号関連 | ゴルフ場（雨水を排除するための排水施設を伴うものに限る） | 0.5
|  |  | 運動場その他これに類する施設（雨水を排除するための排水施設を伴うものに限る） | 0.8 |  | 0.085
|  |  | ローラーその他これに類する建設機械を用いて締め固められた土地 | 0.5
|  | 上記第１号から 第３号に掲げる 土地以外の土地 | 山地 | 0.3
|  |  | 人工的に造成され植生に覆われた法面 | 0.4
|  |  | 林地、耕地、原野その他ローラーその他これに類する建設機械を用いて締め固められていない土地 | 0.2 | 0.26
そ の 他
| 面積計 |  |  |  | 0.3 | 0.3
| 平均流出係数 |  |  |  | 0.29333 | 0.88583

## ２．使用降雨強度及びピーク流入量
２．使用降雨強度及びピーク流量
ピーク流入量（行為前） | [5 empty] | m3／s
ピーク流入量（行為後） | [5 empty] | m3／s
降雨強度の推移表 年 月 日
| 時 | 分 | 降雨量 （mm/h） | 時 | 分 | 降雨量 （mm/h） | 時 | 分 | 降雨量 （mm/h） | 時 | 分 | 降雨量 （mm/h）
| 0 | 0－10 | 2.9914 | 6 | 0－10 | 4.86 | 12 | 0－10 | 64.1613 | 18 | 0－10 | 4.7217
|  | 10－20 | 3.0205 |  | 10－20 | 4.9579 |  | 10－20 | 38.3875 |  | 10－20 | 4.6347
|  | 20－30 | 3.0504 |  | 20－30 | 5.0609 |  | 20－30 | 28.5378 |  | 20－30 | 4.5515
|  | 30－40 | 3.081 |  | 30－40 | 5.1693 |  | 30－40 | 23.1376 |  | 30－40 | 4.472
|  | 40－50 | 3.1124 |  | 40－50 | 5.2835 |  | 40－50 | 19.671 |  | 40－50 | 4.3958
|  | 50－60 | 3.1446 |  | 50－60 | 5.4042 |  | 50－60 | 17.2333 |  | 50－60 | 4.3227
| 1 | 0－10 | 3.1776 | 7 | 0－10 | 5.5319 | 13 | 0－10 | 15.4138 | 19 | 0－10 | 4.2525
|  | 10－20 | 3.2115 |  | 10－20 | 5.6673 |  | 10－20 | 13.9969 |  | 10－20 | 4.1851
|  | 20－30 | 3.2463 |  | 20－30 | 5.8112 |  | 20－30 | 12.8581 |  | 20－30 | 4.1203
|  | 30－40 | 3.2821 |  | 30－40 | 5.9644 |  | 30－40 | 11.9201 |  | 30－40 | 4.0579
|  | 40－50 | 3.3188 |  | 40－50 | 6.1278 |  | 40－50 | 11.1322 |  | 40－50 | 3.9977
|  | 50－60 | 3.3566 |  | 50－60 | 6.3027 |  | 50－60 | 10.4597 |  | 50－60 | 3.9398
| 2 | 0－10 | 3.3955 | 8 | 0－10 | 6.4904 | 14 | 0－10 | 9.8781 | 20 | 0－10 | 3.8838
|  | 10－20 | 3.4355 |  | 10－20 | 6.6925 |  | 10－20 | 9.3693 |  | 10－20 | 3.8298
|  | 20－30 | 3.4767 |  | 20－30 | 6.9107 |  | 20－30 | 8.9199 |  | 20－30 | 3.7776
|  | 30－40 | 3.5191 |  | 30－40 | 7.1471 |  | 30－40 | 8.5196 |  | 30－40 | 3.7271
|  | 40－50 | 3.5628 |  | 40－50 | 7.4044 |  | 40－50 | 8.1605 |  | 40－50 | 3.6783
|  | 50－60 | 3.6079 |  | 50－60 | 7.6856 |  | 50－60 | 7.8363 |  | 50－60 | 3.631
| 3 | 0－10 | 3.6545 | 9 | 0－10 | 7.9944 | 15 | 0－10 | 7.5418 | 21 | 0－10 | 3.5852
|  | 10－20 | 3.7025 |  | 10－20 | 8.3354 |  | 10－20 | 7.273 |  | 10－20 | 3.5408
|  | 20－30 | 3.7522 |  | 20－30 | 8.7142 |  | 20－30 | 7.0264 |  | 20－30 | 3.4977
|  | 30－40 | 3.8035 |  | 30－40 | 9.1379 |  | 30－40 | 6.7994 |  | 30－40 | 3.4559
|  | 40－50 | 3.8566 |  | 40－50 | 9.6155 |  | 40－50 | 6.5896 |  | 40－50 | 3.4153
|  | 50－60 | 3.9115 |  | 50－60 | 10.1588 |  | 50－60 | 6.3949 |  | 50－60 | 3.3759
| 4 | 0－10 | 3.9685 | 10 | 0－10 | 10.7833 | 16 | 0－10 | 6.2138 | 22 | 0－10 | 3.3376
|  | 10－20 | 4.0275 |  | 10－20 | 11.5098 |  | 10－20 | 6.0447 |  | 10－20 | 3.3003
|  | 20－30 | 4.0888 |  | 20－30 | 12.3676 |  | 20－30 | 5.8865 |  | 20－30 | 3.2641
|  | 30－40 | 4.1524 |  | 30－40 | 13.3983 |  | 30－40 | 5.7382 |  | 30－40 | 3.2288
|  | 40－50 | 4.2185 |  | 40－50 | 14.6642 |  | 40－50 | 5.5986 |  | 40－50 | 3.1945
|  | 50－60 | 4.2872 |  | 50－60 | 16.2627 |  | 50－60 | 5.4672 |  | 50－60 | 3.161
| 5 | 0－10 | 4.3588 | 11 | 0－10 | 18.3558 | 17 | 0－10 | 5.343 | 23 | 0－10 | 3.1284
|  | 10－20 | 4.4335 |  | 10－20 | 21.2368 |  | 10－20 | 5.2256 |  | 10－20 | 3.0966
|  | 20－30 | 4.5113 |  | 20－30 | 25.5022 |  | 20－30 | 5.1144 |  | 20－30 | 3.0656
|  | 30－40 | 4.5926 |  | 30－40 | 32.6035 |  | 30－40 | 5.0088 |  | 30－40 | 3.0354
|  | 40－50 | 4.6777 |  | 40－50 | 47.4239 |  | 40－50 | 4.9084 |  | 40－50 | 3.0059
|  | 50－60 | 4.7667 |  | 50－60 | 116.0312 |  | 50－60 | 4.8128 |  | 50－60 | 2.9771

## ３．流出抑制施設諸元（調整池諸元）
３．流出抑制施設諸元
（※流出抑制施設の配置位置（平面図）、構造諸元のわかる図面を添付すること）
調整池諸元
放流口径（2段オリフィスの場合は、上・下段の雨諸元を記載）
|  |  | 下段 | 上段（２段オリフィスの場合）
| 放流口形状 | 形状 | 円形
|  | 直径 | 0.11
|  | 高さ | －
|  | 幅 | －
| 管底位置（池底から） |  | 0
| Ｈ | Ｖ
| 0 | 0
| 1 | 100

## ３．流出抑制施設諸元（調整池諸元_ポンプ排水）
３．流出抑制施設諸元（ポンプ排水）
（※流出抑制施設の配置位置（平面図）、構造諸元のわかる図面を添付すること）
| 調整池諸元 |  | ポンプ諸元
| Ｈ | Ｖ | Ｈ | Q

## ３．流出抑制施設諸元 （一定量）
３．流出抑制施設諸元
| 浸透施設諸元 | [6 empty] | 空隙貯留量諸元
| 浸透能力 | 0.00083403 | m3/s |  |  |  |  | 空隙貯留量 | 18.5102 | m3
| 【浸透マス】 | 単位設計浸透能（ｍ3/ｈｒ/個） |  | 設置数量 （個） | 影響係数 |  |  | 【浸透マス】 | 体積 （ｍ3） | 空隙率 （％）
|  | 比浸透量（㎡） | 飽和透水係数 （m/hr） |  | （1） | （2） | （3）
[5 empty] | 内容（１） | 内容（２） | 内容（３）
| 1 | 7.49 | 0.01 | 12 | 0.9 | 0.9 | 1 | 1 | 4.49 | 35
| 2 |  |  |  | 1 | 1 | 1 | 2
| 3 |  |  |  | 1 | 1 | 1 | 3
| 4 |  |  |  | 1 | 1 | 1 | 4
| 5 |  |  |  | 1 | 1 | 1 | 5
| 6 |  |  |  | 1 | 1 | 1 | 6
| 7 |  |  |  | 1 | 1 | 1 | 7
| 8 |  |  |  | 1 | 1 | 1 | 8
| 9 |  |  |  | 1 | 1 | 1 | 9
| 10 |  |  |  | 1 | 1 | 1 | 10
| 【浸透トレンチ】 | 単位設計浸透能（ｍ3/ｈｒ/m） |  | 設置数量 （ｍ） | 影響係数 |  |  | 【浸透トレンチ】 | 体積 （ｍ3） | 空隙率 （％）
|  | 比浸透量（㎡） | 飽和透水係数 （m/hr） |  | （1） | （2） | （3）
[5 empty] | 内容（１） | 内容（２） | 内容（３）
| 1 | 4 | 0.01 | 70.2 | 0.9 | 0.9 | 1 | 1 | 34.34 | 35
| 2 |  |  |  | 1 | 1 | 1 | 2
| 3 |  |  |  | 1 | 1 | 1 | 3
| 4 |  |  |  | 1 | 1 | 1 | 4
| 5 |  |  |  | 1 | 1 | 1 | 5
| 6 |  |  |  | 1 | 1 | 1 | 6
| 7 |  |  |  | 1 | 1 | 1 | 7
| 8 |  |  |  | 1 | 1 | 1 | 8
| 9 |  |  |  | 1 | 1 | 1 | 9
| 10 |  |  |  | 1 | 1 | 1 | 10
| 【透水性舗装】 | 単位設計浸透能（ｍ3/ｈｒ/㎡） |  | 設置数量 （㎡） | 影響係数 |  |  | 【透水性塗装】 | 体積 （ｍ3） | 空隙率 （％）
|  | 比浸透量（㎡） | 飽和透水係数 （m/hr） |  | （1） | （2） | （3）
[5 empty] | 内容（１） | 内容（２） | 内容（３）
| 1 |  |  |  | 1 | 1 | 1 | 1
| 2 |  |  |  | 1 | 1 | 1 | 2
| 3 |  |  |  | 1 | 1 | 1 | 3
| 4 |  |  |  | 1 | 1 | 1 | 4
| 5 |  |  |  | 1 | 1 | 1 | 5
| 6 |  |  |  | 1 | 1 | 1 | 6
| 7 |  |  |  | 1 | 1 | 1 | 7
| 8 |  |  |  | 1 | 1 | 1 | 8
| 9 |  |  |  | 1 | 1 | 1 | 9
| 10 |  |  |  | 1 | 1 | 1 | 10
| 【その他】 | 単位設計浸透能（ｍ3/ｈｒ/単位） |  | 設置数量 （単位） | 影響係数 |  |  | 【その他】 | 体積 （ｍ3） | 空隙率 （％）
|  | 比浸透量（㎡） | 飽和透水係数 （m/hr） |  | （1） | （2） | （3）
[5 empty] | 内容（１） | 内容（２） | 内容（３）
| 1 |  |  |  | 1 | 1 | 1 | 1 | 0 | 100
| 2 |  |  |  | 1 | 1 | 1 | 2 | 0.50894 | 100
| 3 |  |  |  | 1 | 1 | 1 | 3 | 0 | 100
| 4 |  |  |  | 1 | 1 | 1 | 4 | 4.4108 | 100
| 5 |  |  |  | 1 | 1 | 1 | 5
| 6 |  |  |  | 1 | 1 | 1 | 6
| 7 |  |  |  | 1 | 1 | 1 | 7
| 8 |  |  |  | 1 | 1 | 1 | 8
| 9 |  |  |  | 1 | 1 | 1 | 9
| 10 |  |  |  | 1 | 1 | 1 | 10

## ３．流出抑制施設諸元 （浸透施設）
３．流出抑制施設諸元
透水性舗装
基本諸元
設置数量(舗装面積) (m2)
| 飽和透水係数 （m/hr） |  |  |  |  | 上層路盤での貯留率(%) |  | 0
| 比浸透量算定定数 K=aH+b | a |  |  |  | 下層路盤での貯留率(%) |  | 0
|  | b |  |  |  | 下層路盤厚(mm) |  | 0
| 目詰まり 係数 | C1 |  |  |  | 下層路盤での貯留量(mm) |  | 0
|  | C2 |  |  |  | 貯留量の合計(mm) |  | 0
貯留率と水拘束率
|  |  | 厚さ(mm) | 空気間隙率 (%) | 空気間隙率との関係 | 水拘束率 (%) | 水拘束量 (mm) | 貯留率 (%) | 貯留量 (mm) |  | STEP2での 貯留率 (%) | STEP2での 貯留量 (mm)
| 関係式 |  | a | b | b' | c | a×c/100 | d (=b+b') | a×d/100 |  | d-c | a×(d-c)/100
| 表層 | [5 empty] | 0 | 0 | 0 |  | 0 | 0
| 中間層・基層 | [5 empty] | 0 | 0 | 0 |  | 0 | 0
| 上層路盤 | [5 empty] | 0 | 0 | 0 |  | 0 | 0
| 下層路盤 | [5 empty] | 0 | 0 | 0 |  | 0 | 0
| 合計 |  | 0 | - | - | - | 0 | - | 0 |  | - | 0
浸透マス・トレンチ
| 浸透能諸元 | [8 empty] | 空隙貯留諸元
| 【浸透マス】 |  | 単位設計浸透能（ｍ3/ｈｒ/個） |  | 設置数量 （個） | 設計水頭 (m) | 影響係数 |  |  | 【浸透 マス】 | 体積 （ｍ3） | 空隙率 （％） |  | Σ | 設計浸透量 | 平均設計水頭 | 設計空隙貯留量
|  |  | 比浸透量（㎡） | 飽和透水係数 （m/hr） |  |  | 地下水位 係数 | 目詰まり 係数
小計
| 1 | [5 empty] | 1 | 1 |  | 1 |  |  |  | 0 | 0 |  | 0
| 2 | [5 empty] | 1 | 1 |  | 2 |  |  |  | 0 | 0 |  | 0
| 3 | [5 empty] | 1 | 1 |  | 3 |  |  |  | 0 | 0 |  | 0
| 4 | [5 empty] | 1 | 1 |  | 4 |  |  |  | 0 | 0 |  | 0
| 5 | [5 empty] | 1 | 1 |  | 5 |  |  |  | 0 | 0 |  | 0
| 6 | [5 empty] | 1 | 1 |  | 6 |  |  |  | 0 | 0 |  | 0
| 7 | [5 empty] | 1 | 1 |  | 7 |  |  |  | 0 | 0 |  | 0
| 8 | [5 empty] | 1 | 1 |  | 8 |  |  |  | 0 | 0 |  | 0
| 9 | [5 empty] | 1 | 1 |  | 9 |  |  |  | 0 | 0 |  | 0
| 10 | [5 empty] | 1 | 1 |  | 10 |  |  |  | 0 | 0 |  | 0
| 【浸透トレンチ】 |  | 単位設計浸透能（ｍ3/ｈｒ/m） |  | 設置数量 （ｍ） | 設計水頭 (m) | 影響係数 |  |  | 【浸透 トレンチ】 | 体積 （ｍ3） | 空隙率 （％）
|  |  | 比浸透量（㎡） | 飽和透水係数 （m/hr） |  |  | 地下水位 係数 | 目詰まり 係数
| 1 | [5 empty] | 1 | 1 |  | 1 |  |  |  | 0 | 0 |  | 0
| 2 | [5 empty] | 1 | 1 |  | 2 |  |  |  | 0 | 0 |  | 0
| 3 | [5 empty] | 1 | 1 |  | 3 |  |  |  | 0 | 0 |  | 0
| 4 | [5 empty] | 1 | 1 |  | 4 |  |  |  | 0 | 0 |  | 0
| 5 | [5 empty] | 1 | 1 |  | 5 |  |  |  | 0 | 0 |  | 0
| 6 | [5 empty] | 1 | 1 |  | 6 |  |  |  | 0 | 0 |  | 0
| 7 | [5 empty] | 1 | 1 |  | 7 |  |  |  | 0 | 0 |  | 0
| 8 | [5 empty] | 1 | 1 |  | 8 |  |  |  | 0 | 0 |  | 0
| 9 | [5 empty] | 1 | 1 |  | 9 |  |  |  | 0 | 0 |  | 0
| 10 | [5 empty] | 1 | 1 |  | 10 |  |  |  | 0 | 0 |  | 0
統合諸元
| 設計浸透能(m3/hr) |  | 0
| 平均設計水頭(m) |  | 0
| 設計空隙貯留量(m3) |  | 0 | [9 empty] | 総合計 | 0 | 0 | #DIV/0! | 0
[13 empty] | マス | 0 | 0 | #DIV/0! | 0
[13 empty] | トレンチ | 0 | 0 | #DIV/0! | 0

## ３．流出抑制施設諸元 （調節計算結果）
３．流出抑制施設諸元 | [7 empty] | 時刻 | 行為後流入量 | 浸透考慮後流入量 | 許容放流量 | 調節後放流量 | 調整池水位
調節計算結果 | [7 empty] | 0:00 | 0 | 0 | 0.02833 | 0 | 0
| 最大流入量（行為後） | 0.084836 | m3/s |  |  |  |  | 0:10 | 0.00221 | 0 | 0.02833 | 0 | 0
| 最大放流量 | 0.024301 | m3/s | ＜ | 許容放流量 | 0.02833 | m3/s | 0:20 | 0.00223 | 0 | 0.02833 | 0 | 0
[8 empty] | 0:30 | 0.00225 | 0 | 0.02833 | 0 | 0
[8 empty] | 0:40 | 0.00227 | 0 | 0.02833 | 0 | 0
[8 empty] | 0:50 | 0.0023 | 0 | 0.02833 | 0 | 0
[8 empty] | 1:00 | 0.00232 | 0 | 0.02833 | 0 | 0
[8 empty] | 1:10 | 0.00235 | 0 | 0.02833 | 0 | 0
[8 empty] | 1:20 | 0.00237 | 0 | 0.02833 | 0 | 0
[8 empty] | 1:30 | 0.0024 | 0 | 0.02833 | 0 | 0
[8 empty] | 1:40 | 0.00242 | 0 | 0.02833 | 0 | 0
[8 empty] | 1:50 | 0.00245 | 0 | 0.02833 | 0 | 0
[8 empty] | 2:00 | 0.00248 | 0 | 0.02833 | 0 | 0
[8 empty] | 2:10 | 0.00251 | 0 | 0.02833 | 0 | 0
[8 empty] | 2:20 | 0.00254 | 0 | 0.02833 | 0 | 0
[8 empty] | 2:30 | 0.00257 | 0 | 0.02833 | 0 | 0
[8 empty] | 2:40 | 0.0026 | 0 | 0.02833 | 0 | 0
[8 empty] | 2:50 | 0.00263 | 0 | 0.02833 | 0 | 0
[8 empty] | 3:00 | 0.00266 | 0 | 0.02833 | 0 | 0
[8 empty] | 3:10 | 0.0027 | 0 | 0.02833 | 0 | 0
[8 empty] | 3:20 | 0.00273 | 0.00146 | 0.02833 | 4.6918e-05 | 0.0042392
[8 empty] | 3:30 | 0.00277 | 0.001936 | 0.02833 | 0.00027303 | 0.013467
[8 empty] | 3:40 | 0.00281 | 0.001976 | 0.02833 | 0.0005955 | 0.022598
[8 empty] | 3:50 | 0.00285 | 0.002016 | 0.02833 | 0.00091312 | 0.030048
[8 empty] | 4:00 | 0.00289 | 0.002056 | 0.02833 | 0.001193 | 0.035946
[8 empty] | 4:10 | 0.00293 | 0.002096 | 0.02833 | 0.0014316 | 0.040528
[8 empty] | 4:20 | 0.00297 | 0.002136 | 0.02833 | 0.0016233 | 0.044059
[8 empty] | 4:30 | 0.00302 | 0.002186 | 0.02833 | 0.0017739 | 0.046834
[8 empty] | 4:40 | 0.00307 | 0.002236 | 0.02833 | 0.0019075 | 0.049055
[8 empty] | 4:50 | 0.00311 | 0.002276 | 0.02833 | 0.002008 | 0.050845
[8 empty] | 5:00 | 0.00317 | 0.002336 | 0.02833 | 0.0021029 | 0.052348
[8 empty] | 5:10 | 0.00322 | 0.002386 | 0.02833 | 0.0021768 | 0.053675
[8 empty] | 5:20 | 0.00327 | 0.002436 | 0.02833 | 0.0022516 | 0.054856
[8 empty] | 5:30 | 0.00333 | 0.002496 | 0.02833 | 0.0023197 | 0.055938
[8 empty] | 5:40 | 0.00339 | 0.002556 | 0.02833 | 0.0023884 | 0.05697
[8 empty] | 5:50 | 0.00345 | 0.002616 | 0.02833 | 0.00245 | 0.057971
[8 empty] | 6:00 | 0.00352 | 0.002686 | 0.02833 | 0.0025122 | 0.058991
[8 empty] | 6:10 | 0.00359 | 0.002756 | 0.02833 | 0.0025827 | 0.060032
[8 empty] | 6:20 | 0.00366 | 0.002826 | 0.02833 | 0.0026459 | 0.061092
[8 empty] | 6:30 | 0.00374 | 0.002906 | 0.02833 | 0.0027257 | 0.062173
[8 empty] | 6:40 | 0.00382 | 0.002986 | 0.02833 | 0.0027901 | 0.063302
[8 empty] | 6:50 | 0.0039 | 0.003066 | 0.02833 | 0.0028713 | 0.064473
[8 empty] | 7:00 | 0.00399 | 0.003156 | 0.02833 | 0.0029532 | 0.065666
[8 empty] | 7:10 | 0.00408 | 0.003246 | 0.02833 | 0.003036 | 0.066904
[8 empty] | 7:20 | 0.00418 | 0.003346 | 0.02833 | 0.0031194 | 0.068214
[8 empty] | 7:30 | 0.00429 | 0.003456 | 0.02833 | 0.0032206 | 0.0696
[8 empty] | 7:40 | 0.0044 | 0.003566 | 0.02833 | 0.0033228 | 0.071036
[8 empty] | 7:50 | 0.00452 | 0.003686 | 0.02833 | 0.0034261 | 0.072545
[8 empty] | 8:00 | 0.00465 | 0.003816 | 0.02833 | 0.003548 | 0.074128
[8 empty] | 8:10 | 0.00479 | 0.003956 | 0.02833 | 0.0036624 | 0.075813
[8 empty] | 8:20 | 0.00494 | 0.004106 | 0.02833 | 0.0037959 | 0.077625
[8 empty] | 8:30 | 0.0051 | 0.004266 | 0.02833 | 0.00394 | 0.079533
[8 empty] | 8:40 | 0.00528 | 0.004446 | 0.02833 | 0.0040859 | 0.081591
[8 empty] | 8:50 | 0.00547 | 0.004636 | 0.02833 | 0.0042522 | 0.083823
[8 empty] | 9:00 | 0.00567 | 0.004836 | 0.02833 | 0.0044395 | 0.086164
[8 empty] | 9:10 | 0.0059 | 0.005066 | 0.02833 | 0.0046295 | 0.088663
[8 empty] | 9:20 | 0.00615 | 0.005316 | 0.02833 | 0.0048415 | 0.091396
[8 empty] | 9:30 | 0.00643 | 0.005596 | 0.02833 | 0.0050862 | 0.094349
[8 empty] | 9:40 | 0.00675 | 0.005916 | 0.02833 | 0.005345 | 0.097592
[8 empty] | 9:50 | 0.0071 | 0.006266 | 0.02833 | 0.0056488 | 0.10116
[8 empty] | 10:00 | 0.0075 | 0.006666 | 0.02833 | 0.005979 | 0.10507
[8 empty] | 10:10 | 0.00796 | 0.007126 | 0.02833 | 0.0063579 | 0.10943
[8 empty] | 10:20 | 0.0085 | 0.007666 | 0.02833 | 0.0067879 | 0.11437
[8 empty] | 10:30 | 0.00913 | 0.008296 | 0.02833 | 0.0072938 | 0.12001
[8 empty] | 10:40 | 0.00989 | 0.009056 | 0.02833 | 0.0078916 | 0.12651
[8 empty] | 10:50 | 0.01083 | 0.009996 | 0.02833 | 0.0084585 | 0.13462
[8 empty] | 11:00 | 0.01201 | 0.011176 | 0.02833 | 0.0086677 | 0.14676
[8 empty] | 11:10 | 0.01355 | 0.012716 | 0.02833 | 0.0089897 | 0.16546
[8 empty] | 11:20 | 0.01568 | 0.014846 | 0.02833 | 0.0094582 | 0.1928
[8 empty] | 11:30 | 0.01883 | 0.017996 | 0.02833 | 0.010596 | 0.23117
[8 empty] | 11:40 | 0.02407 | 0.023236 | 0.02833 | 0.012149 | 0.28662
[8 empty] | 11:50 | 0.03501 | 0.034176 | 0.02833 | 0.014375 | 0.37929
[8 empty] | 12:00 | 0.08567 | 0.084836 | 0.02833 | 0.019233 | 0.6355
[8 empty] | 12:10 | 0.04737 | 0.046536 | 0.02833 | 0.023236 | 0.90221
[8 empty] | 12:20 | 0.02834 | 0.027506 | 0.02833 | 0.024301 | 0.98172
[8 empty] | 12:30 | 0.02107 | 0.020236 | 0.02833 | 0.024269 | 0.97924
[8 empty] | 12:40 | 0.01708 | 0.016246 | 0.02833 | 0.023808 | 0.94446
[8 empty] | 12:50 | 0.01452 | 0.013686 | 0.02833 | 0.023115 | 0.89349
[8 empty] | 13:00 | 0.01272 | 0.011886 | 0.02833 | 0.022282 | 0.83401
[8 empty] | 13:10 | 0.01138 | 0.010546 | 0.02833 | 0.021351 | 0.77041
[8 empty] | 13:20 | 0.01033 | 0.009496 | 0.02833 | 0.020359 | 0.7054
[8 empty] | 13:30 | 0.00949 | 0.008656 | 0.02833 | 0.01932 | 0.64082
[8 empty] | 13:40 | 0.0088 | 0.007966 | 0.02833 | 0.018256 | 0.57796
[8 empty] | 13:50 | 0.00822 | 0.007386 | 0.02833 | 0.017171 | 0.51773
[8 empty] | 14:00 | 0.00772 | 0.006886 | 0.02833 | 0.016081 | 0.46079
[8 empty] | 14:10 | 0.00729 | 0.006456 | 0.02833 | 0.01499 | 0.40761
[8 empty] | 14:20 | 0.00692 | 0.006086 | 0.02833 | 0.013907 | 0.35854
[8 empty] | 14:30 | 0.00659 | 0.005756 | 0.02833 | 0.012843 | 0.31381
[8 empty] | 14:40 | 0.00629 | 0.005456 | 0.02833 | 0.011802 | 0.27352
[8 empty] | 14:50 | 0.00603 | 0.005196 | 0.02833 | 0.010789 | 0.2377
[8 empty] | 15:00 | 0.00579 | 0.004956 | 0.02833 | 0.0098191 | 0.20633
[8 empty] | 15:10 | 0.00557 | 0.004736 | 0.02833 | 0.0092093 | 0.17832
[8 empty] | 15:20 | 0.00537 | 0.004536 | 0.02833 | 0.0087618 | 0.15222
[8 empty] | 15:30 | 0.00519 | 0.004356 | 0.02833 | 0.0080751 | 0.12839
[8 empty] | 15:40 | 0.00502 | 0.004186 | 0.02833 | 0.0064431 | 0.11046
[8 empty] | 15:50 | 0.00487 | 0.004036 | 0.02833 | 0.0054962 | 0.099309
[8 empty] | 16:00 | 0.00472 | 0.003886 | 0.02833 | 0.0048901 | 0.091916
[8 empty] | 16:10 | 0.00459 | 0.003756 | 0.02833 | 0.0044773 | 0.08674
[8 empty] | 16:20 | 0.00446 | 0.003626 | 0.02833 | 0.0041873 | 0.082892
[8 empty] | 16:30 | 0.00435 | 0.003516 | 0.02833 | 0.0039581 | 0.079882
[8 empty] | 16:40 | 0.00424 | 0.003406 | 0.02833 | 0.003778 | 0.07744
[8 empty] | 16:50 | 0.00413 | 0.003296 | 0.02833 | 0.003627 | 0.07533
[8 empty] | 17:00 | 0.00404 | 0.003206 | 0.02833 | 0.0034956 | 0.073469
[8 empty] | 17:10 | 0.00394 | 0.003106 | 0.02833 | 0.0033744 | 0.071795
[8 empty] | 17:20 | 0.00386 | 0.003026 | 0.02833 | 0.0032716 | 0.070253
[8 empty] | 17:30 | 0.00378 | 0.002946 | 0.02833 | 0.0031699 | 0.068844
[8 empty] | 17:40 | 0.0037 | 0.002866 | 0.02833 | 0.0030776 | 0.067538
[8 empty] | 17:50 | 0.00362 | 0.002786 | 0.02833 | 0.0029945 | 0.066278
[8 empty] | 18:00 | 0.00355 | 0.002716 | 0.02833 | 0.0029122 | 0.065064
[8 empty] | 18:10 | 0.00349 | 0.002656 | 0.02833 | 0.0028387 | 0.063927
[8 empty] | 18:20 | 0.00342 | 0.002586 | 0.02833 | 0.0027659 | 0.062839
[8 empty] | 18:30 | 0.00336 | 0.002526 | 0.02833 | 0.0026937 | 0.061796
[8 empty] | 18:40 | 0.0033 | 0.002466 | 0.02833 | 0.0026301 | 0.060801
[8 empty] | 18:50 | 0.00325 | 0.002416 | 0.02833 | 0.002567 | 0.059856
[8 empty] | 19:00 | 0.00319 | 0.002356 | 0.02833 | 0.0025122 | 0.058934
[8 empty] | 19:10 | 0.00314 | 0.002306 | 0.02833 | 0.0024577 | 0.058011
[8 empty] | 19:20 | 0.00309 | 0.002256 | 0.02833 | 0.002396 | 0.057135
[8 empty] | 19:30 | 0.00304 | 0.002206 | 0.02833 | 0.0023425 | 0.056306
[8 empty] | 19:40 | 0.003 | 0.002166 | 0.02833 | 0.0022969 | 0.055504
[8 empty] | 19:50 | 0.00295 | 0.002116 | 0.02833 | 0.0022441 | 0.054727
[8 empty] | 20:00 | 0.00291 | 0.002076 | 0.02833 | 0.0021992 | 0.053973
[8 empty] | 20:10 | 0.00287 | 0.002036 | 0.02833 | 0.0021545 | 0.053248
[8 empty] | 20:20 | 0.00283 | 0.001996 | 0.02833 | 0.0021102 | 0.05255
[8 empty] | 20:30 | 0.00279 | 0.001956 | 0.02833 | 0.0020735 | 0.051854
[8 empty] | 20:40 | 0.00275 | 0.001916 | 0.02833 | 0.0020298 | 0.05116
[8 empty] | 20:50 | 0.00272 | 0.001886 | 0.02833 | 0.0019935 | 0.050497
[8 empty] | 21:00 | 0.00268 | 0.001846 | 0.02833 | 0.0019504 | 0.049861
[8 empty] | 21:10 | 0.00265 | 0.001816 | 0.02833 | 0.0019218 | 0.04923
[8 empty] | 21:20 | 0.00261 | 0.001776 | 0.02833 | 0.0018791 | 0.048604
[8 empty] | 21:30 | 0.00258 | 0.001746 | 0.02833 | 0.0018438 | 0.048001
[8 empty] | 21:40 | 0.00255 | 0.001716 | 0.02833 | 0.0018087 | 0.04743
[8 empty] | 21:50 | 0.00252 | 0.001686 | 0.02833 | 0.0017808 | 0.046867
[8 empty] | 22:00 | 0.00249 | 0.001656 | 0.02833 | 0.0017531 | 0.046291
[8 empty] | 22:10 | 0.00246 | 0.001626 | 0.02833 | 0.0017117 | 0.045743
[8 empty] | 22:20 | 0.00244 | 0.001606 | 0.02833 | 0.0016843 | 0.045251
[8 empty] | 22:30 | 0.00241 | 0.001576 | 0.02833 | 0.0016571 | 0.044772
[8 empty] | 22:40 | 0.00238 | 0.001546 | 0.02833 | 0.00163 | 0.044277
[8 empty] | 22:50 | 0.00236 | 0.001526 | 0.02833 | 0.0016031 | 0.043794
[8 empty] | 23:00 | 0.00233 | 0.001496 | 0.02833 | 0.001583 | 0.043302
[8 empty] | 23:10 | 0.00231 | 0.001476 | 0.02833 | 0.0015496 | 0.04282
[8 empty] | 23:20 | 0.00229 | 0.001456 | 0.02833 | 0.0015297 | 0.042378
[8 empty] | 23:30 | 0.00226 | 0.001426 | 0.02833 | 0.00151 | 0.041905
[8 empty] | 23:40 | 0.00224 | 0.001406 | 0.02833 | 0.0014837 | 0.04142
[8 empty] | 23:50 | 0.00222 | 0.001386 | 0.02833 | 0.0014576 | 0.040972
[8 empty] | 24:00 | 0.0022 | 0.001366 | 0.02833 | 0.0014316 | 0.040561